## Struct Tree
parent | child_type | child_name | data_type | key | is_array | array_size | length_ref | present | bitmask | range_check | min | max | description
band_parameters_t | rrc_bitmask_t | bitmask | PRIMITIVE | UI16 | FALSE |  |  | BITMASK
band_parameters_t | UInt8 | band_id | PRIMITIVE | UI8 | FALSE |  |  | M | 0 | H | 0 | 3
band_parameters_t | UInt16 | frequency | PRIMITIVE | UI16 | FALSE |  |  | M | 0 | B | 0 | 6000
band_parameters_t | UInt8 | optional_param_id | PRIMITIVE | UI8 | FALSE |  |  | O | BAND_PARAM_BITMASK_OPTIONAL_PARAM_ID_PRESENT | H | 0 | 10
band_parameters_t | UInt8 | optional_param_data | PRIMITIVE | UI8 | FALSE |  |  | O | BAND_PARAM_BITMASK_OPTIONAL_PARAM_DATA_PRESENT | B | 0 | 255
device_config_t | UInt16 | bitmask | PRIMITIVE | UI16 | FALSE |  |  | BITMASK
device_config_t | UInt8 | version | PRIMITIVE | UI8 | FALSE |  |  | M | 0 | B | 0 | 255
device_config_t | rf_parameters_t | rf_params | STRUCT |  | FALSE |  |  | M | 0 | N | 0 | 0
device_config_t | UInt8 | extra_data_config | PRIMITIVE | UI8 | FALSE |  |  | O | CONFIG_PRESENT | N | 0 | 0
device_config_t | octet_string_t | extra_data | STRUCT |  | TRUE | 20 |  | O | DEVICE_CONFIG_BITMASK_EXTRA_DATA_PRESENT | OCTET_STRING |  |  | FIXED
device_config_t | UInt16 | band_count | PRIMITIVE | UI16 | FALSE |  |  | M | 0 | B | 0 | MAX_COUNT
device_config_t | band_parameters_t | band_data | STRUCT |  | TRUE | 100 | band_count | M | 0 | OCTET_STRING |  |  | VARIABLE
device_config_t | UInt8 | list_id | PRIMITIVE | UI8 | TRUE | 80 |  | M | 0 | OCTET_STRING |  |  | FIXED
device_config_t | plmn_id_t | plmn | STRUCT |  | FALSE |  |  | M | 0 | N | 0 | 0
octet_string_t | UInt8 | length_a | PRIMITIVE | UI8 | FALSE |  |  | M | 0 | B | 0 | MAX_OCTET_STRING_LEN
octet_string_t | UInt16 | data_a | PRIMITIVE | UI16 | TRUE | MAX_OCTET_STRING_LEN | length_a | M | 0 | OCTET_STRING |  |  | VARIABLE
plmn_id_t | UInt8 | plmn_count | PRIMITIVE | UI8 | FALSE |  |  | M | 0 | B | 0 | MAX_OCTET_STRING_LEN
plmn_id_t | UInt8 | data | PRIMITIVE | UI8 | TRUE | MAX_OCTET_STRING_LEN | plmn_count | M | 0 | OCTET_STRING |  |  | VARIABLE
rf_parameters_t | rrc_bitmask_t | bitmask | PRIMITIVE | UI16 | FALSE |  |  | BITMASK
rf_parameters_t | UInt16 | id | PRIMITIVE | UI16 | FALSE |  |  | M | 0 | N | 0 | 1000
rf_parameters_t | UInt8 | num_bands | PRIMITIVE | UI8 | FALSE |  |  | M | 0 | B | 0 | MAX_BANDS
rf_parameters_t | band_parameters_t | bands | STRUCT |  | TRUE | MAX_BANDS | num_bands | M | 0 | OCTET_STRING |  |  | VARIABLE
rf_parameters_t | octet_string_t | config_blob | STRUCT |  | TRUE | 100 |  | O | RF_PARAM_BITMASK_CONFIG_BLOB_PRESENT | OCTET_STRING |  |  | FIXED